## Feuille 1
AAB010 | U | Regard en béton "in situ".
Regard au pied de la descente, en béton massif "in situ", de dimensions intérieures 40x40x50 cm, avec cadre et couvercle en fonte.
Code interne |  | Désignation | Quantité | Unité | Prix unitaire | Prix total
mt10hmf040ljnf |  | Béton non armé prêt à l'emploi BCN: CPJ-CEM II/A 32,5 ES - TP - B 35 - 15/25 - E: 5b - NA - P 18-305. | 0.223 | m³ | 69876.45 | 15582.45
mt11ppl030a |  | Coude 87°30' en PVC lisse, D=125 mm. | 1 | U | 5744.19 | 5744.19
mt08epr030a |  | Moule réutilisable pour la réalisation de regards de section carrée de 40x40x50 cm, de tôle métallique, y compris accessoires de montage. | 0.05 | U | 117548.08 | 5877.4
mt11tfa010a |  | Cadre et tampon en fonte, 40x40 cm, pour regard à tampon amovible, classe B-125 selon NF EN 124. | 1 | U | 17110.36 | 17110.36
mo020 |  | Compagnon professionnel III/CP2 construction. | 1.263 | h | 825.53 | 1042.64
mo113 |  | Ouvrier d'exécution I/OE1 construction. | 0.909 | h | 584.7 | 531.49
|  | Coûts directs complémentaires | 2 | % | 45888.53 | 917.77
Coût d'entretien décennal: 2.340,32F CFA les 10 premières années. |  |  |  |  | Montant total HT: | 46806.3