## Feuille 1
AAE010 |  | U | Station d'épuration biologique.
Station d'épuration biologique des eaux résiduelles, technologie VFL, capacité pour 20 à 50 utilisateurs (H.E.), charge moyenne de matière organique contaminante (DBO5) de 3 kg/jour et débit maximum d'eau épurée de 7500 litres/jour.
Code interne | Désignation |  |  | Quantité | Unité | Prix unitaire | Prix total
mt46edb010i | Station d'épuration biologique des eaux résiduelles, technologie VFL, capacité pour 20 à 50 utilisateurs (H.E.), charge moyenne de matière organique contaminante (DBO5) de 3 kg/jour et débit maximum d'eau épurée de 7500 litres/jour, équipée d'un réacteur biologique type AT et deux compresseurs, selon NF EN 12566-3. |  |  | 1 | U | 15098883.82 | 15098883.82
mq04cag010a | Camion grue de jusqu'à 6 t. |  |  | 0.504 | h | 21367.37 | 10769.15
mo007 | Compagnon professionnel III/CP2 plombier. |  |  | 7.267 | h | 713.04 | 5181.66
mo099 | Ouvrier professionnel II/OP plombier. |  |  | 7.267 | h | 439.35 | 3192.76
mo002 | Compagnon professionnel III/CP2 électricien. |  |  | 2.422 | h | 713.04 | 1726.98
mo094 | Ouvrier professionnel II/OP électricien. |  |  | 2.422 | h | 439.35 | 1064.11
| Moyens auxiliaires |  |  | 2 | % | 15120818.48 | 302416.37
| Coûts indirects |  |  | 3 | % | 15423234.85 | 462697.05
Coût d'entretien décennal: 6.513.232,08F CFA les 10 premières années. | [5 empty] | Montant total HT: | 15885931.9