## Feuille 1
AAE010 |  | U | Station d'épuration biologique.
Station d'épuration biologique des eaux résiduelles, technologie VFL, capacité pour 40 à 120 utilisateurs (H.E.), charge moyenne de matière organique contaminante (DBO5) de 7,2 kg/jour et débit maximum d'eau épurée de 16200 litres/jour.
Code interne | Désignation |  |  | Quantité | Unité | Prix unitaire | Prix total
mt46edb010l | Station d'épuration biologique des eaux résiduelles, technologie VFL, capacité pour 40 à 120 utilisateurs (H.E.), charge moyenne de matière organique contaminante (DBO5) de 7,2 kg/jour et débit maximum d'eau épurée de 16200 litres/jour, équipée d'une station de pompage, un réacteur biologique type AT, un compresseur et un réservoir de boues, selon NF EN 12566-3. |  |  | 1 | U | 28544080.37 | 28544080.37
mq04cag010a | Camion grue de jusqu'à 6 t. |  |  | 1.007 | h | 21367.37 | 21516.94
mo007 | Compagnon professionnel III/CP2 plombier. |  |  | 9.69 | h | 713.04 | 6909.36
mo099 | Ouvrier professionnel II/OP plombier. |  |  | 9.69 | h | 439.35 | 4257.3
mo002 | Compagnon professionnel III/CP2 électricien. |  |  | 2.422 | h | 713.04 | 1726.98
mo094 | Ouvrier professionnel II/OP électricien. |  |  | 2.422 | h | 439.35 | 1064.11
| Moyens auxiliaires |  |  | 2 | % | 28579555.06 | 571591.1
| Coûts indirects |  |  | 3 | % | 29151146.16 | 874534.38
Coût d'entretien décennal: 12.310.529,02F CFA les 10 premières années. | [5 empty] | Montant total HT: | 30025680.54