## Feuille 1
AAE010 |  | U | Station d'épuration biologique.
Station d'épuration biologique des eaux résiduelles, technologie VFL, capacité pour 400 utilisateurs (H.E.), charge moyenne de matière organique contaminante (DBO5) de 24 kg/jour et débit maximum d'eau épurée de 60000 litres/jour.
Code interne | Désignation |  |  | Quantité | Unité | Prix unitaire | Prix total
mt46edb010q | Station d'épuration biologique des eaux résiduelles, technologie VFL, capacité pour 400 utilisateurs (H.E.), charge moyenne de matière organique contaminante (DBO5) de 24 kg/jour et débit maximum d'eau épurée de 60000 litres/jour, équipée d'une station de pompage, deux réacteurs biologiques type AT, deux compresseurs et un réservoir de boues, selon NF EN 12566-3. |  |  | 1 | U | 76932408.04 | 76932408.04
mq04cag010a | Camion grue de jusqu'à 6 t. |  |  | 2.014 | h | 21367.37 | 43033.88
mo007 | Compagnon professionnel III/CP2 plombier. |  |  | 24.224 | h | 713.04 | 17272.68
mo099 | Ouvrier professionnel II/OP plombier. |  |  | 24.224 | h | 439.35 | 10642.81
mo002 | Compagnon professionnel III/CP2 électricien. |  |  | 2.422 | h | 713.04 | 1726.98
mo094 | Ouvrier professionnel II/OP électricien. |  |  | 2.422 | h | 439.35 | 1064.11
| Moyens auxiliaires |  |  | 2 | % | 77006148.5 | 1540122.97
| Coûts indirects |  |  | 3 | % | 78546271.47 | 2356388.14
Coût d'entretien décennal: 33.170.090,44F CFA les 10 premières années. | [5 empty] | Montant total HT: | 80902659.61