## Feuille 1
AAE010 |  | U | Station d'épuration biologique.
Station d'épuration biologique des eaux résiduelles, technologie VFL, capacité pour 600 utilisateurs (H.E.), charge moyenne de matière organique contaminante (DBO5) de 36 kg/jour et débit maximum d'eau épurée de 90000 litres/jour.
Code interne | Désignation |  |  | Quantité | Unité | Prix unitaire | Prix total
mt46edb010s | Station d'épuration biologique des eaux résiduelles, technologie VFL, capacité pour 600 utilisateurs (H.E.), charge moyenne de matière organique contaminante (DBO5) de 36 kg/jour et débit maximum d'eau épurée de 90000 litres/jour, équipée d'une station de pompage, trois réacteurs biologiques type AT, trois compresseurs et un réservoir de boues, selon NF EN 12566-3. |  |  | 1 | U | 114320120.36 | 114320120.36
mq04cag010a | Camion grue de jusqu'à 6 t. |  |  | 3.022 | h | 21367.37 | 64572.19
mo007 | Compagnon professionnel III/CP2 plombier. |  |  | 36.337 | h | 713.04 | 25909.73
mo099 | Ouvrier professionnel II/OP plombier. |  |  | 36.337 | h | 439.35 | 15964.66
mo002 | Compagnon professionnel III/CP2 électricien. |  |  | 2.422 | h | 713.04 | 1726.98
mo094 | Ouvrier professionnel II/OP électricien. |  |  | 2.422 | h | 439.35 | 1064.11
| Moyens auxiliaires |  |  | 2 | % | 114429358.03 | 2288587.16
| Coûts indirects |  |  | 3 | % | 116717945.19 | 3501538.36
Coût d'entretien décennal: 49.289.988,26F CFA les 10 premières années. | [5 empty] | Montant total HT: | 120219483.55