## Feuille 1
AAE010 |  | U | Station d'épuration biologique.
Station d'épuration biologique des eaux résiduelles, technologie VFL, capacité pour 4 à 10 utilisateurs (H.E.), charge moyenne de matière organique contaminante (DBO5) de 0,6 kg/jour et débit maximum d'eau épurée de 1350 litres/jour.
Code interne | Désignation |  |  | Quantité | Unité | Prix unitaire | Prix total
mt46edb010d | Station d'épuration biologique des eaux résiduelles, technologie VFL, capacité pour 4 à 10 utilisateurs (H.E.), charge moyenne de matière organique contaminante (DBO5) de 0,6 kg/jour et débit maximum d'eau épurée de 1350 litres/jour, équipée d'un réacteur biologique type AT et un compresseur, selon NF EN 12566-3. |  |  | 1 | U | 4299586.92 | 4299586.92
mo007 | Compagnon professionnel III/CP2 plombier. |  |  | 3.634 | h | 713.04 | 2591.19
mo099 | Ouvrier professionnel II/OP plombier. |  |  | 3.634 | h | 439.35 | 1596.6
mo002 | Compagnon professionnel III/CP2 électricien. |  |  | 2.422 | h | 713.04 | 1726.98
mo094 | Ouvrier professionnel II/OP électricien. |  |  | 2.422 | h | 439.35 | 1064.11
| Moyens auxiliaires |  |  | 2 | % | 4306565.8 | 86131.32
| Coûts indirects |  |  | 3 | % | 4392697.12 | 131780.91
Coût d'entretien décennal: 1.855.035,99F CFA les 10 premières années. | [5 empty] | Montant total HT: | 4524478.03