## Feuille 1
AAE010 |  | U | Station d'épuration biologique.
Station d'épuration biologique des eaux résiduelles, technologie VFL, capacité pour 5 à 15 utilisateurs (H.E.), charge moyenne de matière organique contaminante (DBO5) de 0,72 kg/jour et débit maximum d'eau épurée de 1800 litres/jour.
Code interne | Désignation |  |  | Quantité | Unité | Prix unitaire | Prix total
mt46edb010e | Station d'épuration biologique des eaux résiduelles, technologie VFL, capacité pour 5 à 15 utilisateurs (H.E.), charge moyenne de matière organique contaminante (DBO5) de 0,72 kg/jour et débit maximum d'eau épurée de 1800 litres/jour, équipée d'un réacteur biologique type AT et un compresseur, selon NF EN 12566-3. |  |  | 1 | U | 5176760.17 | 5176760.17
mo007 | Compagnon professionnel III/CP2 plombier. |  |  | 3.634 | h | 713.04 | 2591.19
mo099 | Ouvrier professionnel II/OP plombier. |  |  | 3.634 | h | 439.35 | 1596.6
mo002 | Compagnon professionnel III/CP2 électricien. |  |  | 2.422 | h | 713.04 | 1726.98
mo094 | Ouvrier professionnel II/OP électricien. |  |  | 2.422 | h | 439.35 | 1064.11
| Moyens auxiliaires |  |  | 2 | % | 5183739.05 | 103674.78
| Coûts indirects |  |  | 3 | % | 5287413.83 | 158622.41
Coût d'entretien décennal: 2.232.874,86F CFA les 10 premières années. | [5 empty] | Montant total HT: | 5446036.24