## Feuille 1
AAE020 | U |  | Réservoir de stockage d'eau épurée.
Réservoir de stockage d'eau épurée en polyéthylène haute densité, de 3000 litres.
Code interne |  | Désignation |  | Quantité | Unité | Prix unitaire | Prix total
mt46fer030d |  | Réservoir de stockage d'eau épurée en polyéthylène haute densité, de 3000 litres, formé de deux réservoirs. |  | 1 | U | 1186222.27 | 1186222.27
mt46fer040a |  | Couvercle de registre et cadre en fonte ductile, de 650 mm de diamètre. |  | 1 | U | 72826.95 | 72826.95
mt36tie010be |  | Tube en PVC, série B, de 40 mm de diamètre et 3 mm d'épaisseur, avec extrémité évasée, selon NF EN 1329-1, avec le prix incrémenté de 20% en concept d'accessoires et pièces spéciales. |  | 3 | m | 1521.01 | 4563.03
mt11var009 |  | Liquide nettoyeur pour collage par adhésif de tubes et accessoires en PVC. |  | 0.03 | l | 7101 | 213.03
mt11var010 |  | Adhésif pour tubes et accessoires en PVC. |  | 0.24 | l | 15002.52 | 3600.6
mo007 |  | Compagnon professionnel III/CP2 plombier. |  | 1.938 | h | 713.04 | 1381.87
mo099 |  | Ouvrier professionnel II/OP plombier. |  | 1.938 | h | 439.35 | 851.46
|  | Moyens auxiliaires |  | 2 | % | 1269659.21 | 25393.18
|  | Coûts indirects |  | 3 | % | 1295052.39 | 38851.57
Coût d'entretien décennal: 146.729,44F CFA les 10 premières années. | [5 empty] | Montant total HT: | 1333903.96