## Feuille 1
AAE030 | U | Station d'épuration des eaux grises.
Station d'épuration des eaux grises domestiques de basse contamination, avec capacité pour 6 utilisateurs (H.E.).
Code interne |  | Désignation | Quantité | Unité | Prix unitaire | Prix total
mt46feb010bg |  | Station d'épuration des eaux grises domestiques de basse contamination, avec capacité pour 6 utilisateurs (H.E.), constituée de filtre en polyéthylène pour les éléments les plus gros, deux pompes de filtrage et lavage à contre-courant, filtre dual automatique à rendement élevé, électrovanne, deux réservoirs en polyester de section rectangulaire de 0,25 m³ chacun, équipement de rayons ultraviolets, réservoir en polyéthylène avec pompe pour dosage de colorant, vannes, interrupteurs de niveau, déversoir avec tuyauterie d'évacuation, tableau électrique et socle. | 1 | U | 4677778.01 | 4677778.01
mo007 |  | Compagnon professionnel III/CP2 plombier. | 1.453 | h | 713.04 | 1036.05
mo099 |  | Ouvrier professionnel II/OP plombier. | 1.453 | h | 439.35 | 638.38
|  | Moyens auxiliaires | 4 | % | 4679452.44 | 187178.1
|  | Coûts indirects | 3 | % | 4866630.54 | 145998.92
Coût d'entretien décennal: 7.518.944,19F CFA les 10 premières années. |  |  |  |  | Montant total HT: | 5012629.46