## Feuille 1
AEE010 | U |  | Lampadaire pour éclairage routier.
Lampadaire pour éclairage routier composé d'un mât de 3 m de hauteur, et luminaire décoratif avec diffuseur en plastique et lampe à vapeur de mercure de 80 watts.
Code interne |  | Désignation |  | Quantité | Unité | Prix unitaire | Prix total
mt34www030a |  | Fondation avec du béton BCN: CPJ-CEM II/A 32,5 - P - B 20 - 15/25 - E: 1 - NA - P 18-305 pour ancrage de colonne de 3 à 6 m de hauteur, y compris la plaque et les boulons d'ancrage. |  | 1 | U | 68034.06 | 68034.06
mt34www020 |  | Regard de branchement et dérivation de 40x40x60 cm, pourvu d'un cadre et d'un tampon en fer fondu. |  | 1 | U | 60212.18 | 60212.18
mt34www040 |  | Boîte de connexion et de protection, avec fusibles. |  | 1 | U | 4896.82 | 4896.82
mt34www050 |  | Conducteur isolé en cuivre pour 0,6/1 kV de 2x2,5 mm². |  | 4 | m | 342.21 | 1368.84
mt35ttc010f |  | Conducteur de cuivre nu, de 35 mm². |  | 2 | m | 5972.33 | 11944.66
mt35tte010a |  | Électrode pour réseau de prise de terre cuivré avec 300 µm, fabriqué en acier, de 14 mm de diamètre et de 1,5 m de longueur. |  | 1 | U | 13036.47 | 13036.47
mt34xes010a |  | Mât droit en acier galvanisé, peint, hauteur 3 m. Selon NF EN 40-5. |  | 1 | U | 115690.49 | 115690.49
mt34est030a |  | Luminaire décoratif avec diffuseur en plastique, avec lampe au mercure, VM 80 W, de forme troncopyramidale et couplée au support. |  | 1 | U | 66331.17 | 66331.17
mt34www010 |  | Produits complémentaires pour éclairage extérieur. |  | 1 | U | 659.97 | 659.97
mq04cag010c |  | Camion grue de jusqu'à 12 t. |  | 1.007 | h | 24034.25 | 24202.49
mo041 |  | Compagnon professionnel III/CP2 VRD espaces publics. |  | 1.681 | h | 825.53 | 1387.72
mo087 |  | Ouvrier professionnel II/OP VRD espaces publics. |  | 1.681 | h | 607.86 | 1021.81
mo003 |  | Compagnon professionnel III/CP2 électricien. |  | 0.84 | h | 853.3 | 716.77
mo102 |  | Ouvrier professionnel II/OP électricien. |  | 0.84 | h | 606.73 | 509.65
|  | Coûts directs complémentaires |  | 2 | % | 370013.1 | 7400.26
Coût d'entretien décennal: 200.029,08F CFA les 10 premières années. | [5 empty] | Montant total HT: | 377413.36