## Feuille 1
AER010 | U |  | Chambre d'éclairage pour raccordement électrique.
Chambre d'éclairage pour raccordement électrique, préfabriquée en béton, sans fond, démontable, de 30x30x30 cm de mesures intérieures, avec parois rabaissées pour l'entrée des tubes, capable de supporter une charge de 400 kN, avec cadre en acier galvanisé et couvercle en béton armé allégé, de 39,5x38,5 cm, pour chambre d'éclairage pour raccordement électrique, capable de supporter une charge de 125 kN.
Code interne |  | Désignation |  | Quantité | Unité | Prix unitaire | Prix total
mt35arg100a |  | Chambre d'éclairage pour raccordement électrique, préfabriquée en béton, sans fond, démontable, de 30x30x30 cm de mesures intérieures, avec parois rabaissées pour l'entrée des tubes, capable de supporter une charge de 400 kN. |  | 1 | U | 5414.13 | 5414.13
mt35arg105a |  | Cadre en acier galvanisé et couvercle en béton armé allégé, de 39,5x38,5 cm, pour chambre d'éclairage pour raccordement électrique, capable de supporter une charge de 125 kN. |  | 1 | U | 13591.3 | 13591.3
mo020 |  | Compagnon professionnel III/CP2 construction. |  | 0.602 | h | 1582.28 | 952.53
mo077 |  | Ouvrier professionnel II/OP construction. |  | 0.626 | h | 1182.79 | 740.43
|  | Frais de chantier des unités d'ouvrage |  | 2 | % | 20698.39 | 413.97
Coût d'entretien décennal: 1.055,62F CFA les 10 premières années. | [5 empty] | Montant total HT: | 21112.36