## Feuille 1
APA030 | U |  | Toboggan.
Toboggan en acier inoxydable pour piscine.
Code interne |  | Désignation |  | Quantité | Unité | Prix unitaire | Prix total
mt35ttc010f |  | Conducteur de cuivre nu, de 35 mm². |  | 6 | m | 7128.41 | 42770.46
mt35tte030a |  | Plaque en acier galvanisé pour prise de terre, de 500x500x3 mm, avec borne de liaison. |  | 1 | U | 31606.17 | 31606.17
mt47pep030a |  | Toboggan pour piscine, hauteur 1,3 m, avec piste en polyester et fibre de verre, marches en plastique injecté et rampes en acier inoxydable avec finition polie brillante, y compris installation d'eau pour faciliter le glissement, platines de fixation, joints élastiques, chevilles d'ancrage, vis et enjoliveurs. |  | 1 | U | 753685.61 | 753685.61
mt09moe040 |  | Mortier expansif. |  | 2 | U | 2465.74 | 4931.48
mt35www020 |  | Produits complémentaires pour installations de prise de terre. |  | 2 | U | 1118.37 | 2236.74
mo003 |  | Compagnon professionnel III/CP2 électricien. |  | 1.442 | h | 829.93 | 1196.76
mo102 |  | Ouvrier professionnel II/OP électricien. |  | 1.442 | h | 590.11 | 850.94
mo041 |  | Compagnon professionnel III/CP2 VRD espaces publics. |  | 3.005 | h | 802.92 | 2412.77
mo087 |  | Ouvrier professionnel II/OP VRD espaces publics. |  | 2.404 | h | 591.21 | 1421.27
|  | Majoration des montants |  | 2 | % | 841112.2 | 16822.24
|  | Coûts indirects |  | 3 | % | 857934.44 | 25738.03
Coût d'entretien décennal: 256.265,02F CFA les 10 premières années. | [5 empty] | Montant total HT: | 883672.47