## Feuille 1
APB010 |  | m² | Bassin de piscine.
Bassin de piscine de 15 cm d'épaisseur, réalisé avec béton BCN: CPJ-CEM II/A 32,5 - TP - B 30 - 15/25 - E: 2a - BA - P 18-305, projeté par voie mouillée, avec double treillis soudé 100x100 mm et Ø 4,0-4,0 mm, en acier Fe E 500.
Code interne | Désignation |  |  | Quantité | Unité | Prix unitaire | Prix total
mt01zah010c | Grave artificielle calcaire. |  |  | 0.05 | t | 5384.59 | 269.23
mt47pgu020a | Coffrage perdu en maçonnerie de brique creuse en terre cuite de 29x14x7 cm. |  |  | 0.1 | m² | 19099.85 | 1909.99
mt07ame100bca | Treillis soudé 100x100 mm, fils porteurs de 4 mm de diamètre et fils de répartition de 4 mm de diamètre, en acier Fe E 500. |  |  | 2.2 | m² | 1447.93 | 3185.45
mt01arr010b | Grave de carrière, de 20 à 30 mm de diamètre. |  |  | 0.15 | t | 4111.81 | 616.77
mt10hes200b | Béton à projeter, BCN: CPJ-CEM II/A 32,5 - TP - B 30 - 15/25 - E: 2a - BA - P 18-305, avec un dosage en ciment de 400 kg/m³, prêt à l'emploi, selon NF EN 14487-1. |  |  | 0.16 | m³ | 62587.2 | 10013.95
mq06gun010 | Machine à projeter le béton par voie mouillée 33 kW. |  |  | 0.703 | h | 5644.46 | 3968.06
mo020 | Compagnon professionnel III/CP2 VRD espaces privés. |  |  | 0.613 | h | 802.92 | 492.19
mo077 | Ouvrier professionnel II/OP VRD espaces privés. |  |  | 0.613 | h | 591.21 | 362.41
mo113 | Ouvrier d'exécution I/OE1 VRD espaces privés. |  |  | 0.306 | h | 568.69 | 174.02
| Majoration des montants |  |  | 3 | % | 20992.07 | 629.76
| Coûts indirects |  |  | 3 | % | 21621.83 | 648.65
Coût d'entretien décennal: 1.113,52F CFA les 10 premières années. | [5 empty] | Montant total HT: | 22270.48