## Feuille 1
ASF010 | m² | Membrane de séparation en polyéthylène.
Membrane de séparation en polyéthylène, de 0,05 mm d'épaisseur et 46 g/m² de masse surfacique, placée sur le terrain ou sur un hérisson.
Code interne |  |  | Désignation | Quantité | Unité | Prix unitaire | Prix total
mt16png010a |  |  | Film de polyéthylène de 0,05 mm d'épaisseur et 46 g/m² de masse surfacique. | 1.15 | m² | 141.65 | 162.9
mo020 |  |  | Compagnon professionnel III/CP2 construction. | 0.037 | h | 966.5 | 35.76
mo113 |  |  | Ouvrier d'exécution I/OE1 construction. | 0.019 | h | 693.43 | 13.18
|  |  | Frais de chantier des unités d'ouvrage | 2 | % | 211.84 | 4.24
Coût d'entretien décennal: 10,80F CFA les 10 premières années. | [5 empty] | Montant total HT: | 216.08