## Feuille 1
EBP020 |  | m² | Bardage ventilé en pierre naturelle "LEVANTINA".
Système "LEVANTINA" de bardage pour façade ventilée, de 3 cm d'épaisseur, constitué de plaques de calcaire Marbella avec la qualité exigée par la méthode de classement de "LEVANTINA", finition bouchardé, de 60x40x3 cm, avec un rainurage longitudinal supérieur et inférieur dans chaque pièce, pour son appui sur profilés secondaires horizontaux en aluminium, assemblés à l'ossature principale verticale en aluminium, eux-mêmes fixés au parement support avec chevilles spéciales.
Code interne | Désignation |  |  | Quantité | Unité | Prix unitaire | Prix total
mt18lev020fb | Plaque de calcaire Marbella avec la qualité exigée par la méthode de classement de "LEVANTINA", finition bouchardé, de 60x40x3 cm, couleur blanc crémeux, provenant de Zarcilla de Ramos, Murcia (Espagne); selon NF EN 1469. |  |  | 1.07 | m² | 51078.5 | 54654
mt19paj140a7000 | Sous-structure support pour bardage ventilé, du système d'ancrage longitudinal de pièces rainurées en pierre naturelle, insérables sur des pannes formées de profilés secondaires horizontaux type ‘T’ en aluminium, pour assembler avec les profilés principaux verticaux en aluminium, fixés à leur tour aux nez de dalles en béton de chaque étage (approximativement 3 m de hauteur libre) avec chevilles spéciales; comprend fixations en acier inoxydable pour l'assemblage des profilés, clips de nivellement, mastic adhésif élastique, consoles métalliques de soutien et consoles métalliques de rétention. |  |  | 1 | m² | 45916.5 | 45916.5
mo052 | Compagnon professionnel III/CP2 poseur de systèmes de façades préfabriqués. |  |  | 0.726 | h | 853.3 | 619.5
mo099 | Ouvrier professionnel II/OP poseur de systèmes de façades préfabriqués. |  |  | 0.763 | h | 607.86 | 463.8
| Coûts directs complémentaires |  |  | 3 | % | 101653.8 | 3049.61
Coût d'entretien décennal: 9.423,31F CFA les 10 premières années. | [5 empty] | Montant total HT: | 104703.41