## Feuille 1
EEF030 | m² |  | Imperméabilisation du radier, par saturation du réseau capillaire du béton.
Imperméabilisation du radier, par saturation du réseau capillaire du béton. IMPERMÉABILISATION SOUS LA DALLE: application de mortier imperméabilisant, en poudre, par saupoudrage manuel, rendement: 2 kg/m², avant de procéder au bétonnage, avec l'armature de la dalle déjà installée, sur le béton de propreté préalablement humidifié avec de l'eau. IMPERMÉABILISATION SUR LA DALLE: application de mortier imperméabilisant, sous forme de coulis, par extension avec une brosse, rendement: 2 kg/m², en deux couches, sur le béton déjà pris.
Code interne |  | Désignation |  | Quantité | Unité | Prix unitaire | Prix total
mt08aaa010a |  | Eau. |  | 0.005 | m³ | 1087.25 | 5.44
mt09bmr230a |  | Mortier imperméabilisant, selon NF EN 1504-2, avec résistance aux sulfates, haute résistance aux cycles de gelée et de dégelée et effet protecteur face à la carbonatation. |  | 3 | kg | 1082.75 | 3248.25
mo032 |  | Compagnon professionnel III/CP2 poseur de produits imperméabilisants. |  | 0.096 | h | 1567.76 | 150.5
mo070 |  | Ouvrier professionnel II/OP poseur de produits imperméabilisants. |  | 0.096 | h | 1171.94 | 112.51
|  | Frais de chantier des unités d'ouvrage |  | 2 | % | 3516.7 | 70.33
Coût d'entretien décennal: 143,48F CFA les 10 premières années. | [5 empty] | Montant total HT: | 3587.03