## Feuille 1
EER010 | m² |  | Drainage des sols avec des nappes drainantes.
Drainage des sols avec nappe drainante en polyéthylène, de 7 mm d'épaisseur, placée directement sur l'imperméabilisation.
Code interne |  | Désignation |  | Quantité | Unité | Prix unitaire | Prix total
mt15res330a |  | Nappe drainante en polyéthylène, de 7 mm d'épaisseur, fournie en rouleaux de 20 m de longueur. |  | 1.05 | m² | 11428.57 | 12000
mo029 |  | Compagnon professionnel III/CP2 poseur de membranes d'étanchéité. |  | 0.25 | h | 949.62 | 237.41
mo067 |  | Ouvrier professionnel II/OP poseur de membranes d'étanchéité. |  | 0.25 | h | 705.87 | 176.47
|  | Coûts directs complémentaires |  | 2 | % | 12413.88 | 248.28
Coût d'entretien décennal: 253,24F CFA les 10 premières années. | [5 empty] | Montant total HT: | 12662.16