## Feuille 1
EEU010 | m² |  | Drainage d'un mur en béton en contact avec le terrain, par sa face extérieure, avec nappes à excroissances.
Drainage d'un mur en béton en contact avec le terrain, par sa face extérieure, avec nappe drainante et filtrante à excroissances en polyéthylène haute densité (PEHD/HDPE), avec des excroissances de 8 mm de hauteur, résistance à la compression 150 kN/m² selon NF EN ISO 604, capacité de drainage 5 l/(s·m) et masse nominale 0,5 kg/m²; placée avec recouvrements, avec les excroissances contre le mur préalablement imperméabilisé, fixée avec chevilles étoilées (2 U/m²). Comprend le profilé métallique d'arrêt supérieur.
Code interne |  | Désignation |  | Quantité | Unité | Prix unitaire | Prix total
mt14gdo010a |  | Nappe drainante et filtrante à excroissances en polyéthylène haute densité (PEHD/HDPE), avec des excroissances de 8 mm de hauteur, résistance à la compression 150 kN/m² selon NF EN ISO 604, capacité de drainage 5 l/(s·m) et masse nominale 0,5 kg/m². |  | 1.1 | m² | 1260.86 | 1386.95
mt15pao010a |  | Cheville étoilée, pour fixation de la nappe drainante. |  | 2 | U | 16.97 | 33.94
mt15pao020a |  | Profil d'arrêt. |  | 0.3 | m | 1559.91 | 467.97
mo029 |  | Compagnon professionnel III/CP2 poseur de membranes d'étanchéité. |  | 0.213 | h | 949.62 | 202.27
mo067 |  | Ouvrier professionnel II/OP poseur de membranes d'étanchéité. |  | 0.213 | h | 705.87 | 150.35
|  | Coûts directs complémentaires |  | 2 | % | 2241.48 | 44.83
Coût d'entretien décennal: 114,32F CFA les 10 premières années. | [5 empty] | Montant total HT: | 2286.31