## Feuille 1
EEU040 | m |  | Profilé de ventilation, pour fixation d'une nappe à excroissances.
Profilé de ventilation, en polypropylène de haute densité, pour fixation de nappe drainante à excroissances et aération de la lame d'air, en amorce et en couronnement de la face intérieure du mur, fixé mécaniquement.
Code interne |  | Désignation |  | Quantité | Unité | Prix unitaire | Prix total
mt14baa020 |  | Profilé de ventilation, en polypropylène de haute densité, pour fixation de nappe drainante à excroissances et aération de la lame d'air. |  | 1 | m | 1633.15 | 1633.15
mt12psg081d |  | Vis autoforeuse 3,5x35 mm. |  | 5 | U | 7.53 | 37.65
mo032 |  | Compagnon professionnel III/CP2 poseur de produits imperméabilisants. |  | 0.125 | h | 949.62 | 118.7
mo070 |  | Ouvrier professionnel II/OP poseur de produits imperméabilisants. |  | 0.125 | h | 705.87 | 88.23
|  | Coûts directs complémentaires |  | 2 | % | 1877.73 | 37.55
Coût d'entretien décennal: 153,22F CFA les 10 premières années. | [5 empty] | Montant total HT: | 1915.28