## Feuille 1
EGG070 | m |  | Balustrade.
Balustrade droite constituée de balustres préfabriqués en béton de section circulaire de 70 cm de hauteur et 15 cm de diamètre, main courante de 17x7x100 cm.
Code interne |  | Désignation |  | Quantité | Unité | Prix unitaire | Prix total
mt20bhp010c |  | Balustre circulaire préfabriqué en béton blanc, de 70 cm de hauteur et de diamètre 15 cm. |  | 4 | U | 6262.88 | 25051.52
mt20bhp030a |  | Main courante préfabriqué en béton blanc d'une pièce, pour balustrade, 17x7x100 cm. |  | 1 | m | 6185.08 | 6185.08
mt08aaa010a |  | Eau. |  | 0.016 | m³ | 1056.75 | 16.91
mt01arg005a |  | Sable de carrière, pour mortier préparé sur chantier. |  | 0.12 | t | 10236.86 | 1228.42
mt08cem041a |  | Ciment blanc en sacs. |  | 20 | kg | 109.04 | 2180.8
mt08cal020a |  | Chaux aérée CL-90, en sacs, selon NF EN 459-1. |  | 20 | kg | 147.94 | 2958.8
mq06hor010 |  | Bétonnière. |  | 0.072 | h | 730.56 | 52.6
mo020 |  | Compagnon professionnel III/CP2 VRD espaces privés. |  | 0.966 | h | 802.92 | 775.62
mo113 |  | Ouvrier d'exécution I/OE1 VRD espaces privés. |  | 1.778 | h | 568.69 | 1011.13
|  | Majoration des montants |  | 2 | % | 39460.88 | 789.22
|  | Coûts indirects |  | 3 | % | 40250.1 | 1207.5
Coût d'entretien décennal: 7.047,79F CFA les 10 premières années. | [5 empty] | Montant total HT: | 41457.6