## Feuille 1
EGG080 | U |  | Pilastre.
Pilastre préfabriquée en béton pour balustrade de section carrée de 25x25x70 cm, avec arrêt en forme de boule.
Code interne |  | Désignation |  | Quantité | Unité | Prix unitaire | Prix total
mt20bhp040a |  | Poteau carré préfabriqué en béton blanc pour balustrade, 25x25x70 cm, base comprise. |  | 1 | U | 26179.63 | 26179.63
mt20bhp060i |  | Arrêt boule préfabriqué en béton blanc pour pilastre de balustrade, 30x30x35 cm. |  | 1 | U | 6807.48 | 6807.48
mt08aaa010a |  | Eau. |  | 0.006 | m³ | 1056.75 | 6.34
mt01arg005a |  | Sable de carrière, pour mortier préparé sur chantier. |  | 0.002 | t | 10236.86 | 20.47
mt08cem041a |  | Ciment blanc en sacs. |  | 0.25 | kg | 109.04 | 27.26
mt08cal020a |  | Chaux aérée CL-90, en sacs, selon NF EN 459-1. |  | 0.25 | kg | 147.94 | 36.99
mq06hor010 |  | Bétonnière. |  | 0.005 | h | 730.56 | 3.65
mo020 |  | Compagnon professionnel III/CP2 VRD espaces privés. |  | 0.242 | h | 802.92 | 194.31
mo113 |  | Ouvrier d'exécution I/OE1 VRD espaces privés. |  | 0.252 | h | 568.69 | 143.31
|  | Majoration des montants |  | 2 | % | 33419.44 | 668.39
|  | Coûts indirects |  | 3 | % | 34087.83 | 1022.63
Coût d'entretien décennal: 4.915,46F CFA les 10 premières années. | [5 empty] | Montant total HT: | 35110.46