## Feuille 1
EMH010 | m² |  | Grille de défense en acier.
Grille de défense métallique composée de châssis de carré plein de profilé massif en acier laminé à chaud de 12x12 mm, barreaux horizontaux de carré plein de profilé massif en acier laminé à chaud de 12x12 mm et barreaux verticaux de carré plein de profilé massif en acier laminé à chaud de 12x12 mm, montage par pattes d'ancrage.
Code interne |  | Désignation |  | Quantité | Unité | Prix unitaire | Prix total
mt26aac010aa |  | Carré plein de profilé massif en acier laminé à chaud de 12x12 mm, monté en atelier avec un traitement anticorrosion selon NF EN ISO 1461 et à une impression SHOP-PRIMER à base de résine de polyvinyle de butyral avec une épaisseur moyenne de recouvrement de 20 microns. |  | 18.33 | m | 4868.69 | 89243.1
mt07ala020a |  | Crosse d'ancrage de platine en acier laminé S235JR, 30x40x100 mm. |  | 2 | U | 1015.91 | 2031.82
mt08aaa010a |  | Eau. |  | 0.006 | m³ | 1092.17 | 6.55
mt01arg005a |  | Sable de carrière, pour mortier confectionné sur le chantier. |  | 0.013 | t | 11429.4 | 148.58
mt08cem000a |  | Ciment gris en sacs. |  | 2 | kg | 79.36 | 158.72
mq06hor010 |  | Bétonnière électrique avec une capacité de gâchage de 160 l. |  | 0.006 | h | 1618.08 | 9.71
mo020 |  | Compagnon professionnel III/CP2 construction. |  | 0.602 | h | 1582.28 | 952.53
mo113 |  | Ouvrier d'exécution I/OE1 construction. |  | 0.361 | h | 1139.57 | 411.38
|  | Frais de chantier des unités d'ouvrage |  | 2 | % | 92962.4 | 1859.25
Coût d'entretien décennal: 14.223,24F CFA les 10 premières années. | [5 empty] | Montant total HT: | 94821.6