## Feuille 1
EMP010 | U | Pose d'une menuiserie.
Pose d'une menuiserie en aluminium, acier ou PVC, avec des pattes d'ancrage, de jusqu'à 2 m² de surface, avec du mortier de ciment, confectionné sur chantier, avec adjuvant hydrofuge, dosage 1:6.
Code interne |  |  | Désignation | Quantité | Unité | Prix unitaire | Prix total
mt08aaa010a |  |  | Eau. | 0.006 | m³ | 1092.17 | 6.55
mt01arg005a |  |  | Sable de carrière, pour mortier confectionné sur le chantier. | 0.016 | t | 11429.4 | 182.87
mt08cem000a |  |  | Ciment gris en sacs. | 2.5 | kg | 79.36 | 198.4
mt08adt010 |  |  | Adjuvant hydrofuge pour imperméabilisation des mortiers ou des bétons. | 0.05 | kg | 873.73 | 43.69
mq06hor010 |  |  | Bétonnière électrique avec une capacité de gâchage de 160 l. | 0.007 | h | 1618.08 | 11.33
mo020 |  |  | Compagnon professionnel III/CP2 construction. | 0.867 | h | 1582.28 | 1371.84
mo113 |  |  | Ouvrier d'exécution I/OE1 construction. | 0.963 | h | 1139.57 | 1097.41
|  |  | Frais de chantier des unités d'ouvrage | 2 | % | 2912.09 | 58.24
[6 empty] | Montant total HT: | 2970.33