## Feuille 1
ENA010 | m² |  | Revêtement avec du mortier acrylique.
Revêtement décoratif sur les façades, avec mortier de nature synthétique minérale, de 2 à 3 mm d'épaisseur, couleur Marfil, finition goutte.
Code interne |  | Désignation |  | Quantité | Unité | Prix unitaire | Prix total
mt28mag010a |  | Mortier de nature synthétique minérale, de 2 à 3 mm d'épaisseur, couleur Marfil, finition goutte. |  | 3 | kg | 4131.82 | 12395.46
mt27wav020 |  | Bande adhésive de peintre. |  | 1.75 | m | 58.35 | 102.11
mo039 |  | Compagnon professionnel III/CP2 enduiseur. |  | 0.182 | h | 802.92 | 146.13
mo111 |  | Ouvrier d'exécution I/OE2 enduiseur. |  | 0.182 | h | 592.26 | 107.79
|  | Majoration des montants |  | 2 | % | 12751.49 | 255.03
|  | Coûts indirects |  | 3 | % | 13006.52 | 390.2
Coût d'entretien décennal: 18.889,38F CFA les 10 premières années. | [5 empty] | Montant total HT: | 13396.72