## Feuille 1
ENA020 |  | m² | Revêtement pierreux.
Revêtement pierreux en façades, couleur blanc, texture lisse; nettoyage ponçage préalable du support de mortier industriel, en bon état de conservation, couche de fond et deux couches de finition (rendement: 0,3 l/m² chaque couche).
Code interne | Désignation |  |  | Quantité | Unité | Prix unitaire | Prix total
mt27pij100a | Peinture autonettoyante à base de résines de Pliolite et dissolvants organiques, résistant aux intempéries, à l'eau de pluie, aux milieux marins et à la pluie acide, couleur blanc, finition mate, appliquée avec brosse, rouleau ou pistolet. |  |  | 0.2 | l | 8387.79 | 1677.56
mt27pej010e | Revêtement pierreux en couche épaisse pour extérieur à base de résines acryliques pures dispersées en milieu aqueux, imperméable à l'eau de pluie et perméable à la vapeur d'eau, couleur blanc, texture lisse, appliqué avec brosse, rouleau ou pistolet. |  |  | 0.6 | l | 6320.26 | 3792.16
mo038 | Compagnon professionnel III/CP2 peintre. |  |  | 0.182 | h | 802.92 | 146.13
mo076 | Ouvrier professionnel II/OP peintre. |  |  | 0.182 | h | 591.21 | 107.6
| Majoration des montants |  |  | 2 | % | 5723.45 | 114.47
| Coûts indirects |  |  | 3 | % | 5837.92 | 175.14
Coût d'entretien décennal: 8.478,41F CFA les 10 premières années. | [5 empty] | Montant total HT: | 6013.06