## Feuille 1
ENB010 |  | m² | Gobetis de mortier de chaux, pour extérieur.
Revêtement dans les parements extérieurs avec un enduit de ciment à vue de mortier de chaux hydraulique, type GP CSIII W1, selon NF EN 998-1, pour la réalisation de la couche de base dans les revêtements continus bicouche, finition rugueux, épaisseur 15 mm, appliqué manuellement, armé et renforcé avec maille anti-alcalin dans les changements de matériaux et en rive de plancher.
Code interne | Désignation |  |  | Quantité | Unité | Prix unitaire | Prix total
mt28mit010a | Mortier de chaux hydraulique, type GP CSIII W1, selon NF EN 998-1, avec granulats de 2,5 mm de taille maximale, de couleur à choisir. |  |  | 24 | kg | 347.57 | 8341.68
mt28mon040a | Maille de fibre de verre, de 10x10 mm de portée, anti-alcalin, de 200 à 250 g/m² de masse superficielle et 750 à 900 microns d'épaisseur, avec 25 kp/cm² de résistance à la traction, pour armer les mortiers monocouches. |  |  | 0.21 | m² | 2339.44 | 491.28
mo039 | Compagnon professionnel III/CP2 enduiseur. |  |  | 0.378 | h | 802.92 | 303.5
mo111 | Ouvrier d'exécution I/OE2 enduiseur. |  |  | 0.213 | h | 592.26 | 126.15
| Majoration des montants |  |  | 2 | % | 9262.61 | 185.25
| Coûts indirects |  |  | 3 | % | 9447.86 | 283.44
Coût d'entretien décennal: 486,57F CFA les 10 premières années. | [5 empty] | Montant total HT: | 9731.3