## Feuille 1
ENB020 |  | m² | Gobetis de mortier de ciment.
Revêtement dans les parements intérieurs et extérieurs avec un enduit de ciment à vue de mortier industriel pour enduit, type GP CSIV W0, selon NF EN 998-1, couleur gris, pour la réalisation de la couche de base dans les revêtements continus bicouche, finition rugueux, épaisseur 15 mm, appliqué manuellement, armé et renforcé avec maille anti-alcalin dans les changements de matériaux et en rive de plancher.
Code interne | Désignation |  |  | Quantité | Unité | Prix unitaire | Prix total
mt28mon210o | Mortier industriel pour enduit, type GP CSIV W0, selon NF EN 998-1, couleur gris, composé de ciment à haute résistance, granulats sélectionnés et autres additifs. |  |  | 27 | kg | 132.07 | 3565.89
mt28mon040a | Maille de fibre de verre, de 10x10 mm de portée, anti-alcalin, de 200 à 250 g/m² de masse superficielle et 750 à 900 microns d'épaisseur, avec 25 kp/cm² de résistance à la traction, pour armer les mortiers monocouches. |  |  | 0.21 | m² | 2339.44 | 491.28
mo039 | Compagnon professionnel III/CP2 enduiseur. |  |  | 0.315 | h | 802.92 | 252.92
mo111 | Ouvrier d'exécution I/OE2 enduiseur. |  |  | 0.182 | h | 592.26 | 107.79
| Majoration des montants |  |  | 2 | % | 4417.88 | 88.36
| Coûts indirects |  |  | 3 | % | 4506.24 | 135.19
Coût d'entretien décennal: 232,07F CFA les 10 premières années. | [5 empty] | Montant total HT: | 4641.43