## Feuille 1
ENB060 |  | m² | Couche de finition de mortier de chaux.
Revêtement décoratif sur les façades et les parements intérieurs, avec mortier technique de chaux hydraulique naturelle, type CR CSI W2, selon NF EN 998-1, couleur à choisir, pour la réalisation de la couche de finition dans les revêtements continus bicouche.
Code interne | Désignation |  |  | Quantité | Unité | Prix unitaire | Prix total
mt09pmc020b | Mortier technique de chaux hydraulique naturelle, type CR CSI W2, selon NF EN 998-1, couleur à choisir, composé de chaux hydraulique naturelle NHL 3,5, selon NF EN 459-1, granulats sélectionnés et additifs, perméable à la vapeur d'eau, applicable aux ravalements et aux enduits, pour utilisation en intérieur et en extérieur, comme couche de finition. |  |  | 12.8 | kg | 367.65 | 4705.92
mt27wav020 | Bande adhésive de peintre. |  |  | 1 | m | 58.35 | 58.35
mo039 | Compagnon professionnel III/CP2 enduiseur. |  |  | 0.484 | h | 802.92 | 388.61
mo111 | Ouvrier d'exécution I/OE2 enduiseur. |  |  | 0.484 | h | 592.26 | 286.65
| Majoration des montants |  |  | 4 | % | 5439.53 | 217.58
| Coûts indirects |  |  | 3 | % | 5657.11 | 169.71
Coût d'entretien décennal: 291,34F CFA les 10 premières années. | [5 empty] | Montant total HT: | 5826.82