## Feuille 1
ENH050 |  | m² | Ravalement imitation maçonneries sur parement extérieur.
Ravalement finition superficielle avec raclette, réalisé avec un mortier de chaux sur un parement extérieur, mise en place préalable d'une maille anti-alcalin dans les changements de matériau et en rive de plancher.
Code interne | Désignation |  |  | Quantité | Unité | Prix unitaire | Prix total
mt28pmc010a | Pâte de mortier de chaux pour ravalements, y compris les gravillons. |  |  | 0.025 | m³ | 117078.98 | 2926.97
mt09var030a | Maille de fibre de verre tissée, avec imprégnation en PVC, de 10x10 mm de portée, anti-alcalin, de 115 à 125 g/m² et 500 µ d'épaisseur, pour armer des ravalements traditionnels, crépis et mortiers. |  |  | 0.21 | m² | 1091.97 | 229.31
mt09pmr010 | Pigment pour mortiers et ravalements. |  |  | 0.015 | kg | 4226.99 | 63.4
mo039 | Compagnon professionnel III/CP2 enduiseur. |  |  | 0.944 | h | 802.92 | 757.96
mo079 | Ouvrier professionnel II/OP enduiseur. |  |  | 0.944 | h | 591.21 | 558.1
mo111 | Ouvrier d'exécution I/OE2 enduiseur. |  |  | 0.478 | h | 592.26 | 283.1
| Majoration des montants |  |  | 2 | % | 4818.84 | 96.38
| Coûts indirects |  |  | 3 | % | 4915.22 | 147.46
Coût d'entretien décennal: 2.683,22F CFA les 10 premières années. | [5 empty] | Montant total HT: | 5062.68