## Feuille 1
ENH060 |  | m² | Ravalement décoratif sur parement extérieur.
Ravalement sgraffite, réalisé avec un mortier de chaux sur un parement extérieur, mise en place préalable d'une maille anti-alcalin dans les changements de matériau et en rive de plancher.
Code interne | Désignation |  |  | Quantité | Unité | Prix unitaire | Prix total
mt28pmc010a | Pâte de mortier de chaux pour ravalements, y compris les gravillons. |  |  | 0.025 | m³ | 117078.98 | 2926.97
mt09var030a | Maille de fibre de verre tissée, avec imprégnation en PVC, de 10x10 mm de portée, anti-alcalin, de 115 à 125 g/m² et 500 µ d'épaisseur, pour armer des ravalements traditionnels, crépis et mortiers. |  |  | 0.21 | m² | 1091.97 | 229.31
mt09pmr010 | Pigment pour mortiers et ravalements. |  |  | 0.015 | kg | 4226.99 | 63.4
mo039 | Compagnon professionnel III/CP2 enduiseur. |  |  | 1.031 | h | 802.92 | 827.81
mo079 | Ouvrier professionnel II/OP enduiseur. |  |  | 1.031 | h | 591.21 | 609.54
mo111 | Ouvrier d'exécution I/OE2 enduiseur. |  |  | 0.521 | h | 592.26 | 308.57
mo020 | Compagnon professionnel III/CP2 VRD espaces privés. |  |  | 2.996 | h | 802.92 | 2405.55
mo113 | Ouvrier d'exécution I/OE1 VRD espaces privés. |  |  | 0.363 | h | 568.69 | 206.43
| Majoration des montants |  |  | 2 | % | 7577.58 | 151.55
| Coûts indirects |  |  | 3 | % | 7729.13 | 231.87
Coût d'entretien décennal: 5.095,04F CFA les 10 premières années. | [5 empty] | Montant total HT: | 7961