## Feuille 1
ENH070 |  | m² | Ravalement à la tyrolienne.
Ravalement à la tyrolienne réalisé avec un mortier de ciment gris, projeté manuellement sur la plinthe d'un parement extérieur, mise en place préalable d'une maille anti-alcalin dans les changements de matériau et en rive de plancher.
Code interne | Désignation |  |  | Quantité | Unité | Prix unitaire | Prix total
mt01arg010 | Granulat siliceux de broyage, de 2 à 5 mm de diamètre. |  |  | 0.018 | m³ | 8815.08 | 158.67
mt09var020a | Mortier de ciment CEM II/B-M 32,5 R et de sable 1/2. |  |  | 0.02 | m³ | 67318.99 | 1346.38
mt09var030a | Maille de fibre de verre tissée, avec imprégnation en PVC, de 10x10 mm de portée, anti-alcalin, de 115 à 125 g/m² et 500 µ d'épaisseur, pour armer des ravalements traditionnels, crépis et mortiers. |  |  | 0.21 | m² | 1091.97 | 229.31
mo020 | Compagnon professionnel III/CP2 VRD espaces privés. |  |  | 0.254 | h | 802.92 | 203.94
mo077 | Ouvrier professionnel II/OP VRD espaces privés. |  |  | 0.254 | h | 591.21 | 150.17
mo113 | Ouvrier d'exécution I/OE1 VRD espaces privés. |  |  | 0.254 | h | 568.69 | 144.45
| Majoration des montants |  |  | 2 | % | 2232.92 | 44.66
| Coûts indirects |  |  | 3 | % | 2277.58 | 68.33
Coût d'entretien décennal: 1.102,58F CFA les 10 premières années. | [5 empty] | Montant total HT: | 2345.91