## Feuille 1
ENM040 |  | m² | Mortier monocouche polymérique.
Revêtement des parements extérieurs avec mortier monocouche hydrophobe de réseau tridimensionnel, pour l'imperméabilisation et la décoration des façades, finition grattée, couleur Marfil, épaisseur 12 mm, appliqué manuellement, armé et renforcé avec maille anti-alcalin dans les changements de matériaux et en rive de plancher.
Code interne | Désignation |  |  | Quantité | Unité | Prix unitaire | Prix total
mt28mpl010a | Mortier monocouche hydrophobe de réseau tridimensionnel, pour l'imperméabilisation et la décoration des façades, finition grattée, couleur Marfil, composé de ciment et charges minérales, additif dans masse avec polymères. Selon NF EN 998-1. |  |  | 16.4 | kg | 751.36 | 12322.3
mt28mon040a | Maille de fibre de verre, de 10x10 mm de portée, anti-alcalin, de 200 à 250 g/m² de masse superficielle et 750 à 900 microns d'épaisseur, avec 25 kp/cm² de résistance à la traction, pour armer les mortiers monocouches. |  |  | 0.21 | m² | 2339.44 | 491.28
mt28mon030 | Profilé pour joints en PVC. |  |  | 0.75 | m | 340.37 | 255.28
mt28mon050 | Profilé en PVC rigide pour la réalisation d'arêtes dans les revêtements en mortier monocouche. |  |  | 1.25 | m | 359.82 | 449.78
mo039 | Compagnon professionnel III/CP2 enduiseur. |  |  | 0.484 | h | 802.92 | 388.61
mo111 | Ouvrier d'exécution I/OE2 enduiseur. |  |  | 0.266 | h | 592.26 | 157.54
| Majoration des montants |  |  | 2 | % | 14064.79 | 281.3
| Coûts indirects |  |  | 3 | % | 14346.09 | 430.38
Coût d'entretien décennal: 2.068,71F CFA les 10 premières années. | [5 empty] | Montant total HT: | 14776.47