## Feuille 1
ENM070 |  | m² | Mortier monocouche photocatalytique, sur support en béton.
Revêtement des parements extérieurs de béton avec mortier industriel pour enduit en couche fine, Morcemsec Active Capa Fina "GRUPO PUMA", type CR CSIV W2, selon NF EN 998-1, couleur blanc, finition lisse, à base de ciment TX, photocatalytique, décontaminant et autonettoyant, i.active "CIMENTS FRANÇAIS ITALCEMENTI GROUP", épaisseur 10 mm, appliqué manuellement, armé et renforcé avec maille anti-alcalin dans les changements de matériaux et en rive de plancher, appliqué sur une couche de pont d'adhérence Implafix "GRUPO PUMA", aux endroits de sa surface qui présentent des déficiences.
Code interne | Désignation |  |  | Quantité | Unité | Prix unitaire | Prix total
mt28mop110a | Pont d'adhérence Implafix "GRUPO PUMA", pour augmenter l'adhérence entre mortiers à base de ciment et/ou de chaux et supports en béton, composé de résines synthétiques, charges minérales et d'additifs organiques et inorganiques. |  |  | 0.3 | kg | 6029.48 | 1808.84
mt28mop211a | Mortier industriel pour enduit en couche fine, Morcemsec Active Capa Fina "GRUPO PUMA", type CR CSIV W2, selon NF EN 998-1, couleur blanc, finition lisse, composé de ciment TX, photocatalytique, décontaminant et autonettoyant, i.active "CIMENTS FRANÇAIS ITALCEMENTI GROUP", poussière de marbre et additifs organiques et inorganiques. |  |  | 16 | kg | 812.04 | 12992.64
mt28mon040a | Maille de fibre de verre, de 10x10 mm de portée, anti-alcalin, de 200 à 250 g/m² de masse superficielle et 750 à 900 microns d'épaisseur, avec 25 kp/cm² de résistance à la traction, pour armer les mortiers monocouches. |  |  | 0.21 | m² | 2339.44 | 491.28
mt28mon030 | Profilé pour joints en PVC. |  |  | 0.75 | m | 340.37 | 255.28
mt28mon050 | Profilé en PVC rigide pour la réalisation d'arêtes dans les revêtements en mortier monocouche. |  |  | 1.25 | m | 359.82 | 449.78
mo039 | Compagnon professionnel III/CP2 enduiseur. |  |  | 0.303 | h | 802.92 | 243.28
mo111 | Ouvrier d'exécution I/OE2 enduiseur. |  |  | 0.508 | h | 592.26 | 300.87
| Majoration des montants |  |  | 4 | % | 16541.97 | 661.68
| Coûts indirects |  |  | 3 | % | 17203.65 | 516.11
Coût d'entretien décennal: 2.480,77F CFA les 10 premières années. | [5 empty] | Montant total HT: | 17719.76