## Feuille 1
EUL020 | m | Point singulier pour toiture inclinée métallique.
Gouttière intérieure pour toiture inclinée avec une pente supérieure à 10%, avec tôle pliée en acier galvanisé, de 1,0 mm d'épaisseur, 80 cm de développement et 4 plis. Comprend les accessoires de fixation des pièces aux plaques et le mastic de base neutre monocomposante, pour le scellement des joints.
Code interne |  |  | Désignation | Quantité | Unité | Prix unitaire | Prix total
mt12www030ccE |  |  | Tôle pliée en acier galvanisé, de 1 mm d'épaisseur, 80 cm de développement et 4 plis, pour gouttière intérieure. | 1.07 | m | 10516.8 | 11252.98
mt13ccg030d |  |  | Vis autoformeuse de 6,5x130 mm d'acier galvanisé, avec rondelle. | 8 | U | 299.45 | 2395.6
mt21vva011 |  |  | Mastic de base neutre monocomposante, pour le scellement des joints; à appliquer au pistolet. | 0.025 | l | 12158.5 | 303.96
mo051 |  |  | Compagnon professionnel III/CP2 monteur de parois industrielles. | 0.422 | h | 1625.89 | 686.13
mo098 |  |  | Ouvrier professionnel II/OP monteur de parois industrielles. | 0.211 | h | 1182.79 | 249.57
|  |  | Frais de chantier des unités d'ouvrage | 2 | % | 14888.24 | 297.76
Coût d'entretien décennal: 3.234,61F CFA les 10 premières années. | [5 empty] | Montant total HT: | 15186