## Feuille 1
EUT010 | m² |  | Toiture inclinée de tuiles en terre cuite sur comble aménagé.
Toiture inclinée de tuiles en terre cuite, sur comble aménagé, avec une pente moyenne de 30%, composée de: imperméabilisation: plaque sous tuile, couverture: tuile canal en terre cuite, couleur rouge, 40x19x16 cm, placée avec du mortier de ciment, confectionné sur chantier, dosage 1:8; forme de pentes avec plancher en béton ou panneau céramique (non comprise dans ce prix).
Code interne |  | Désignation |  | Quantité | Unité | Prix unitaire | Prix total
mt13lpo010h |  | Plaque asphaltique 10 ondes de profil ondulé et couleur rouge, à base de fibres minérales et végétales saturées avec une émulsion bitumineuse à températures élevées, selon NF EN 534. |  | 1.25 | m² | 5884.02 | 7355.03
mt13lpo035a |  | Clou, pour la fixation de plaque sous tuile. |  | 3 | U | 70.32 | 210.96
mt08aaa010a |  | Eau. |  | 0.006 | m³ | 963.27 | 5.78
mt01arg005a |  | Sable de carrière, pour mortier confectionné sur le chantier. |  | 0.052 | t | 9752.77 | 507.14
mt08cem000a |  | Ciment gris en sacs. |  | 6 | kg | 70 | 420
mt13tac010a |  | Tuile canal en terre cuite, couleur rouge, 40x19x16 cm, selon NF EN 1304. |  | 32.1 | U | 208.31 | 6686.75
mq06hor010 |  | Bétonnière. |  | 0.026 | h | 687.65 | 17.88
mo020 |  | Compagnon professionnel III/CP2 construction. |  | 0.713 | h | 949.62 | 677.08
mo113 |  | Ouvrier d'exécution I/OE1 construction. |  | 0.356 | h | 678.12 | 241.41
mo011 |  | Compagnon professionnel III/CP2 monteur. |  | 0.188 | h | 977.76 | 183.82
mo080 |  | Ouvrier professionnel II/OP monteur. |  | 0.094 | h | 705.87 | 66.35
|  | Coûts directs complémentaires |  | 2 | % | 16372.2 | 327.44
Coût d'entretien décennal: 5.510,88F CFA les 10 premières années. | [5 empty] | Montant total HT: | 16699.64