## Feuille 1
EVI010 | m² |  | Vitre en verre imprimé.
Vitre en verre imprimé translucide, de 4 mm d'épaisseur, incolore, fixée sur menuiserie avec calage en utilisant des cales d'appui périmétriques et latérales, scellement à froid avec silicone synthétique incolore (non acrylique), compatible avec le matériau de support.
Code interne |  | Désignation |  | Quantité | Unité | Prix unitaire | Prix total
mt21vim130m |  | Vitre en verre imprimé translucide, incolore, de 4 mm d'épaisseur, selon NF EN 572-5 et NF EN 572-9. |  | 1.012 | m² | 9682.1 | 9798.29
mt21vva010 |  | Scellement des joints via l'application avec un pistolet de silicone synthétique incolore. |  | 3.5 | m | 731.41 | 2559.94
mt21vva021 |  | Produits complémentaires pour la mise en place de verres. |  | 1 | U | 1084.2 | 1084.2
mo055 |  | Compagnon professionnel III/CP2 vitrier. |  | 0.253 | h | 1683.81 | 426
mo110 |  | Ouvrier professionnel II/OP vitrier. |  | 0.253 | h | 1257.63 | 318.18
|  | Frais de chantier des unités d'ouvrage |  | 2 | % | 14186.6 | 283.73
Coût d'entretien décennal: 3.328,18F CFA les 10 premières années. | [5 empty] | Montant total HT: | 14470.3