## Feuille 1
FCB010 | U |  | Écran en acier.
Cloison démontable constituée d'écran opaque de 4x2,9 m, d'acier galvanisé naturel, avec isolation intermédiaire de laine minérale et arrêt supérieur d'acier galvanisé.
Code interne |  | Désignation |  | Quantité | Unité | Prix unitaire | Prix total
mt26mac010a |  | Panneau opaque à rainures et languettes, constitué de deux tôles en acier galvanisé avec isolation intermédiaire en laine minérale de conductivité thermique 0,039 W/(mK). |  | 11.3 | m² | 78280.7 | 884571.91
mt26mac020a |  | Profil en "U" en acier galvanisé pour écrans. |  | 9.7 | m | 4146.92 | 40225.12
mt26mac030a |  | Plinthe en acier galvanisé pour écrans. |  | 3.9 | m | 4307.19 | 16798.04
mo011 |  | Compagnon professionnel III/CP2 monteur. |  | 7.263 | h | 829.93 | 6027.78
mo080 |  | Ouvrier professionnel II/OP monteur. |  | 7.263 | h | 591.21 | 4293.96
|  | Majoration des montants |  | 2 | % | 951916.81 | 19038.34
|  | Coûts indirects |  | 3 | % | 970955.15 | 29128.65
Coût d'entretien décennal: 180.015,08F CFA les 10 premières années. | [5 empty] | Montant total HT: | 1000083.8