## Feuille 1
FCR020 | m² |  | Paroi intérieure, en maçonnerie de blocs de béton à revêtir.
Paroi intérieure, de 10 cm d'épaisseur, en maçonnerie de blocs creux en béton, à revêtir, 500x100x200 mm, résistance normalisée B40 (4 MPa), couleur grise, avec des joints de 10 mm d'épaisseur, pose avec du mortier de ciment confectionné sur chantier, avec 250 kg/m³ de ciment, couleur grise, dosage 1:6, fourni en sacs.
Code interne |  | Désignation |  | Quantité | Unité | Prix unitaire | Prix total
mt02bhg020be |  | Bloc creux en béton, à revêtir, 500x100x200 mm, résistance normalisée B40 (4 MPa), couleur grise, pièces spéciales; avec le prix augmenté de 20% pour cause de pièces spéciales: chaînages et demi-blocs. Selon NF EN 771-3. |  | 11 | U | 1058.51 | 11643.6
mt08aaa010a |  | Eau. |  | 0.004 | m³ | 1087.25 | 4.35
mt01arg005a |  | Sable de carrière, pour mortier confectionné sur le chantier. |  | 0.011 | t | 11370.4 | 125.07
mt08cem000a |  | Ciment gris en sacs. |  | 1.764 | kg | 79.01 | 139.37
mq06hor010 |  | Bétonnière électrique avec une capacité de gâchage de 160 l. |  | 0.005 | h | 1611.29 | 8.06
mo021 |  | Compagnon professionnel III/CP2 construction pour des travaux de maçonnerie. |  | 0.261 | h | 1567.76 | 409.19
mo114 |  | Ouvrier d'exécution I/OE1 construction pour des travaux de maçonnerie. |  | 0.215 | h | 1129.12 | 242.76
|  | Frais de chantier des unités d'ouvrage |  | 2 | % | 12572.4 | 251.45
Coût d'entretien décennal: 256,48F CFA les 10 premières années. | [5 empty] | Montant total HT: | 12823.9