## Feuille 1
FGE020 | m |  | Rampe d'escalier, en acier inoxydable.
Rampe en acier inoxydable AISI 304 de 100 cm de hauteur, composée de main courante de 50 mm de diamètre fixée à montants verticaux de 40x40 mm et remplissage de 3 barreaux massifs horizontaux soudés aux montants, pour escalier droit à une volée, fixée par ancrage mécanique avec douilles en nylon et vis en acier galvanisé.
Code interne |  | Désignation |  | Quantité | Unité | Prix unitaire | Prix total
mt26aaa033a |  | Ancrage mécanique avec cheville en nylon et vis en acier galvanisé, à tête fraisée. |  | 2 | U | 248.87 | 497.74
mt26dbe310a |  | Rampe en acier inoxydable AISI 304 de 100 cm de hauteur, composée de main courante de 50 mm de diamètre fixée à montants verticaux de 40x40 mm disposés tous les 120 cm et remplissage de 3 barreaux massifs horizontaux de 12 mm de diamètre soudés aux montants, pour un escalier droite à une volée. |  | 1 | m | 188457 | 188457
mq08sol020 |  | Équipement et éléments auxiliaires pour soudure électrique. |  | 0.1 | h | 1599.15 | 159.92
mo018 |  | Compagnon professionnel III/CP2 menuisier PVC et métal. |  | 0.602 | h | 1588.31 | 956.16
mo059 |  | Ouvrier professionnel II/OP menuisier PVC et métal. |  | 0.361 | h | 1174.17 | 423.88
|  | Frais de chantier des unités d'ouvrage |  | 2 | % | 190495 | 3809.9
Coût d'entretien décennal: 9.715,25F CFA les 10 premières années. | [5 empty] | Montant total HT: | 194305