## Feuille 1
FGE040 | m | Rampe d'escalier, en bois.
Rampe en bois de pin vernie, de 90 cm de hauteur, pour escalier en U, à deux volées droites avec palier intermédiaire, fixée par ancrage mécanique avec douilles en nylon et vis en acier.
Code interne |  | Désignation | Quantité | Unité | Prix unitaire | Prix total
mt26aaa033a |  | Ancrage mécanique avec cheville en nylon et vis en acier galvanisé, à tête fraisée. | 2 | U | 248.87 | 497.74
mt22dbe010ac |  | Rampe en bois de pin vernie, de 90 cm de hauteur avec une main courante supérieure et un socle inférieur de 65x70 mm de diamètre, des balustres tournées de 5 cm assemblées tous les 12 cm, pour un escalier en U, à deux volées droites avec palier intermédiaire. | 1 | m | 137171 | 137171
mo017 |  | Compagnon professionnel III/CP2 menuisier bois. | 0.865 | h | 1590.43 | 1375.72
mo058 |  | Ouvrier professionnel II/OP menuisier bois. | 0.617 | h | 1179.19 | 727.56
|  | Frais de chantier des unités d'ouvrage | 2 | % | 139772 | 2795.45
Coût d'entretien décennal: 7.128,40F CFA les 10 premières années. |  |  |  |  | Montant total HT: | 142568