## Feuille 1
FLO010 | m² |  | Faux plafond continu de panneaux de laine de bois.
Faux plafond continu suspendu, situé à une hauteur inférieure à 4 m, constitué de: OSSATURE: structure métallique de profilés en C 17/47/17, en acier galvanisé type DX51D+Z140 et suspendus du plancher ou de l'élément porteur en béton; PANNEAUX: panneaux légers de laine de bois, de 600x600 mm et 25 mm d'épaisseur, résistance thermique 0,35 m²K/W, conductivité thermique 0,072 W/(mK). Comprend les fixations pour l'ancrage des profilés, la visserie pour la fixation des panneaux et les accessoires de montage.
Code interne |  | Désignation |  | Quantité | Unité | Prix unitaire | Prix total
mt16vkt010b |  | Panneau léger de laine de bois, de 600x600 mm et 25 mm d'épaisseur, selon NF EN 13168, constitué de copeaux de bois de 1,5 mm de diamètre agglomérés avec ciment, résistance thermique 0,35 m²K/W, conductivité thermique 0,072 W/(mK), densité 388 kg/m³, coefficient de résistance à la diffusion de la vapeur d'eau 0,4 et Euroclasse B-s1, d0 de réaction au feu selon NF EN 13501-1, pour isolation thermique et acoustique et protection contre les incendies, dans des bâtiments. |  | 1.05 | m² | 10790.1 | 11329.6
mt16vkt020a |  | Vis autoformeuse d'acier galvanisé, de 4,2 mm de diamètre et 45 mm de longueur. |  | 4 | U | 95.53 | 382.12
mt12fpg080a |  | Profilé en C 17/47/17, en acier galvanisé type DX51D+Z140, selon NF DTU 25.41 P1-2 et NF EN 14195. |  | 1.68 | m | 630.43 | 1059.12
mt12psg210a |  | Attache pour faux plafonds suspendus. |  | 0.9 | U | 502.39 | 452.15
mt12psg210b |  | Goupille pour la fixation de la suspente, en faux plafonds suspendus. |  | 0.9 | U | 80.67 | 72.6
mt12psg210c |  | Connexion supérieure pour fixer la tige à la suspente, en faux plafonds suspendus. |  | 0.9 | U | 621.16 | 559.04
mt12psg190 |  | Tige d'accroche. |  | 0.9 | U | 274.56 | 247.1
mt12psg220 |  | Fixation composée d'une cheville et d'une vis 5x27. |  | 0.9 | U | 53.58 | 48.22
mo015 |  | Compagnon professionnel III/CP2 monteur de faux plafonds en plaques de plâtre. |  | 0.223 | h | 993.62 | 221.58
mo082 |  | Ouvrier professionnel II/OP monteur de faux plafonds en plaques de plâtre. |  | 0.223 | h | 720.77 | 160.73
|  | Frais de chantier des unités d'ouvrage |  | 2 | % | 14532.2 | 290.64
Coût d'entretien décennal: 3.344,04F CFA les 10 premières années. | [5 empty] | Montant total HT: | 14822.9