## Feuille 1
FMA010 | m² | Bardage intérieur, sans lame d'air, avec des plaques en pierre naturelle, "système traditionnel".
Bardage de parements intérieurs, jusqu'à 3 m de hauteur, avec plaques découpées de granit Gris Quintana, finition polie, 60x40x3 cm, fixées avec ancrages à tige en acier galvanisé, de 3 mm de diamètre et bourrées avec du mortier de ciment M-15; jointoyé avec du mortier de joints spécial pour revêtements en pierre naturelle.
Code interne |  | Désignation | Quantité | Unité | Prix unitaire | Prix total
mt18bgn010amc |  | Plaque découpée de granit national, Gris Quintana, 60x40x3 cm, finition polie, selon NF EN 1469. | 1.05 | m² | 60699.4 | 63734.4
mt19paj015a |  | Tige en acier galvanisé, de 3 mm de diamètre, pour fixation du bardage des parements avec des matériaux en pierre. | 9 | U | 214.55 | 1930.95
mt09mor010f |  | Mortier de ciment CEM II/B-P 32,5 N type M-15, confectionné sur site avec 450 kg/m³ de ciment et une proportion en volume 1/3. | 0.025 | m³ | 108217 | 2705.44
mt18acc040 |  | Séparateurs en PVC, de 2 mm d'épaisseur, pour joints horizontaux dans les parements en pierre naturelle. | 34 | U | 17.16 | 583.44
mt09mcr220 |  | Mortier de jointoiement pour revêtements, intérieurs et extérieurs, en pierre naturelle, polie ou à polir, constitué de ciment, granulats à base de poussière de marbre, pigments résistants aux alcalis et additifs spéciaux. | 0.15 | kg | 1304.7 | 195.71
mo022 |  | Compagnon professionnel III/CP2 poseur de pierre naturelle. | 0.988 | h | 1567.76 | 1548.95
mo060 |  | Ouvrier professionnel II/OP poseur de pierre naturelle. | 0.988 | h | 1171.94 | 1157.88
|  | Frais de chantier des unités d'ouvrage | 2 | % | 71856.8 | 1437.14
Coût d'entretien décennal: 16.857,60F CFA les 10 premières années. |  |  |  |  | Montant total HT: | 73293.9