## Feuille 1
FNC040 |  | m² | Crépi de ciment pour base de carrelage.
Crépi de ciment, tiré à la règle, appliqué sur un parement vertical intérieur, finition superficielle ribbé, pour servir de base à un futur carrelage, avec mortier de ciment M-5.
Code interne | Désignation |  |  | Quantité | Unité | Prix unitaire | Prix total
mt09mor010c | Mortier de ciment CEM II/B-P 32,5 N type M-5, confectionné sur site avec 250 kg/m³ de ciment et une proportion en volume 1/6. |  |  | 0.015 | m³ | 74118.41 | 1111.78
mo020 | Compagnon professionnel III/CP2 construction. |  |  | 0.543 | h | 825.53 | 448.26
mo113 | Ouvrier d'exécution I/OE1 construction. |  |  | 0.393 | h | 584.7 | 229.79
| Coûts directs complémentaires |  |  | 2 | % | 1789.83 | 35.8
Coût d'entretien décennal: 310,36F CFA les 10 premières années. | [5 empty] | Montant total HT: | 1825.63