## Feuille 1
FNS010 | m² | Stuc sur parement intérieur.
Stucage de pâte de chaux et sable de marbre blanc.
Code interne |  |  | Désignation | Quantité | Unité | Prix unitaire | Prix total
mt09mor050c |  |  | Mortier de chaux aérienne ou éteinte (1:3), confectionnée sur site. | 0.01 | m³ | 91546.3 | 915.46
mt09mor050d |  |  | Mortier de chaux aérienne ou éteinte (1:4), confectionnée sur site. | 0.015 | m³ | 89371.9 | 1340.58
mo034 |  |  | Compagnon professionnel III/CP2 stucateur. | 0.747 | h | 1567.76 | 1171.12
mo072 |  |  | Ouvrier professionnel II/OP stucateur. | 0.747 | h | 1171.94 | 875.44
|  |  | Frais de chantier des unités d'ouvrage | 2 | % | 4302.6 | 86.05
Coût d'entretien décennal: 2.062,67F CFA les 10 premières années. | [5 empty] | Montant total HT: | 4388.65