## Feuille 1
FNX010 | m² | Enduit traditionnel lisse sur parement intérieur.
Enduit traditionnel lisse avec finition lavée réalisé avec du mortier de chaux sur un parement intérieur.
Code interne |  |  | Désignation | Quantité | Unité | Prix unitaire | Prix total
mt09mor050d |  |  | Mortier de chaux aérienne ou éteinte (1:4), confectionnée sur site. | 0.01 | m³ | 89371.9 | 893.72
mt09mor050c |  |  | Mortier de chaux aérienne ou éteinte (1:3), confectionnée sur site. | 0.007 | m³ | 91546.3 | 640.82
mt09pmr010 |  |  | Pigment pour mortiers et enduits. | 0.01 | kg | 6523.49 | 65.23
mo039 |  |  | Compagnon professionnel III/CP2 enduiseur. | 0.361 | h | 1567.76 | 565.96
mo079 |  |  | Ouvrier professionnel II/OP enduiseur. | 0.361 | h | 1171.94 | 423.07
mo111 |  |  | Ouvrier d'exécution I/OE2 enduiseur. | 0.361 | h | 1166.07 | 420.95
|  |  | Frais de chantier des unités d'ouvrage | 2 | % | 3009.75 | 60.2
Coût d'entretien décennal: 1.442,88F CFA les 10 premières années. | [5 empty] | Montant total HT: | 3069.95