## Feuille 1
FNX020 | m² | Enduit traditionnel imitation maçonnerie sur parement intérieur.
Enduit traditionnel, finition superficielle avec raclette, réalisé avec du mortier de chaux sur un parement intérieur.
Code interne |  |  | Désignation | Quantité | Unité | Prix unitaire | Prix total
mt28pmc010a |  |  | Pâte de mortier de chaux pour enduits, y compris les gravillons. | 0.025 | m³ | 103317 | 2582.92
mt09pmr010 |  |  | Pigment pour mortiers et enduits. | 0.015 | kg | 6523.49 | 97.85
mo039 |  |  | Compagnon professionnel III/CP2 enduiseur. | 0.843 | h | 1567.76 | 1321.62
mo079 |  |  | Ouvrier professionnel II/OP enduiseur. | 0.843 | h | 1171.94 | 987.95
mo111 |  |  | Ouvrier d'exécution I/OE2 enduiseur. | 0.422 | h | 1166.07 | 492.08
|  |  | Frais de chantier des unités d'ouvrage | 2 | % | 5482.42 | 109.65
Coût d'entretien décennal: 2.963,80F CFA les 10 premières années. | [5 empty] | Montant total HT: | 5592.07