## Feuille 1
FSG010 | m² |  | Revêtement de sol intérieur en pièces de granito. Pose en couche épaisse.
Revêtement de sol intérieur en pièces de granito micrograin (inférieur ou égal à 6 mm), usage normal selon NF EN 13748-1, de 40x40 cm, couleur Ivoire et en possession de certificats d'essais, avec un polissage initial en usine, pour polir et rendre brillant sur chantier. POSE: en couche épaisse, à coup de maillet sur lit de mortier de ciment, confectionné sur chantier, dosage 1:6, de 3 cm d'épaisseur. JOINTOIEMENT: avec du mortier de ciment blanc coloré dans des joints de 1 à 1,5 mm d'épaisseur.
Code interne |  | Désignation |  | Quantité | Unité | Prix unitaire | Prix total
mt08aaa010a |  | Eau. |  | 0.006 | m³ | 1092.17 | 6.55
mt01arg005a |  | Sable de carrière, pour mortier confectionné sur le chantier. |  | 0.052 | t | 11429.4 | 594.33
mt08cem000a |  | Ciment gris en sacs. |  | 8 | kg | 79.36 | 634.88
mt18btl010gc |  | Pièces de granito pour intérieur, usage normal, micrograin (inférieur ou égal à 6 mm), format nominal 40x40 cm, couleur Ivoire, avec un premier polissage en usine, pour polissage et rendu final brillant sur site, selon NF EN 13748-1. |  | 1.05 | m² | 9149.19 | 9606.65
mt18btl100a |  | Lait coloré de la même tonalité que les dalles, pour revêtement de sol en granito. |  | 1.6 | kg | 989.55 | 1583.28
mq06hor010 |  | Bétonnière électrique avec une capacité de gâchage de 160 l. |  | 0.032 | h | 1618.08 | 51.78
mo023 |  | Compagnon professionnel III/CP2 carreleur en revêtements de sols. |  | 0.229 | h | 1582.28 | 362.34
mo061 |  | Ouvrier professionnel II/OP carreleur en revêtements de sols. |  | 0.537 | h | 1182.79 | 635.16
|  | Frais de chantier des unités d'ouvrage |  | 2 | % | 13475 | 269.5
Coût d'entretien décennal: 1.237,00F CFA les 10 premières années. | [5 empty] | Montant total HT: | 13744.5