## Feuille 1
GBD020 | m² | Dallage en béton de chaux massif.
Dallage en béton massif de 10 cm d'épaisseur, réalisé avec chaux hydraulique naturelle, type NHL 5, avec une résistance à la compression à 90 jours supérieure ou égale à 11,5 Mpa (115 kg/cm²), confectionné sur le chantier et coulage avec des moyens manuels, extension et vibrage manuel via règle vibrante, sans traitement de sa surface; avec des joints de retrait de 5 mm d'épaisseur, via découpe avec un disque à diamant. Comprend le panneau en bois de 2 cm d'épaisseur, pour l'exécution des joints de dilatation. Le prix ne comprend pas la base du dallage.
Code interne |  |  | Désignation | Quantité | Unité | Prix unitaire | Prix total
mt08aaa010a |  |  | Eau. | 0.026 | m³ | 1092.17 | 28.4
mt01arg008a |  |  | Sable, de taille maximale 0/3 mm. | 0.043 | m³ | 10572.2 | 454.6
mt01arg008c |  |  | Sable, de taille maximale 3/8 mm. | 0.043 | m³ | 13270.8 | 570.64
mt01arg008d |  |  | Graviers, de taille maximale 8/16 mm. | 0.057 | m³ | 14985.2 | 854.16
mt08cal020c |  |  | Chaux hydraulique naturelle type NHL 5, en sacs, selon NF EN 459-1. | 50.164 | kg | 469.63 | 23558.5
mt08ema050a |  |  | Bois pour coffrage, de 22 mm d'épaisseur. | 0.001 | m³ | 280323 | 280.32
mq06vib020 |  |  | Règle vibrante de 3 m. | 0.084 | h | 2453.11 | 206.06
mq06cor020 |  |  | Équipement pour découpage de joints dans les dallages en béton. | 0.082 | h | 4990.26 | 409.2
mq06hor010 |  |  | Bétonnière électrique avec une capacité de gâchage de 160 l. | 0.063 | h | 1618.08 | 101.94
mo113 |  |  | Ouvrier d'exécution I/OE1 construction. | 0.205 | h | 1139.57 | 233.61
mo112 |  |  | Ouvrier d'exécution I/OE2 construction. | 0.237 | h | 1158.22 | 274.5
mo020 |  |  | Compagnon professionnel III/CP2 construction. | 0.072 | h | 1582.28 | 113.92
mo077 |  |  | Ouvrier professionnel II/OP construction. | 0.036 | h | 1182.79 | 42.58
|  |  | Frais de chantier des unités d'ouvrage | 2 | % | 27128.5 | 542.57
Coût d'entretien décennal: 1.466,56F CFA les 10 premières années. | [5 empty] | Montant total HT: | 27671