## Feuille 1
GBV030 | m² | Plancher surélevé sur vide sanitaire aéré.
Plancher surélevé sur vide sanitaire en béton armé de 20+4 cm d'épaisseur totale, sur coffrage perdu de modules en polypropylène recyclé, réalisé avec béton confectionné sur le chantier BCN: CPJ-CEM II/A 32,5 - TP - B 30 - 5/15 - E: 2a - BA - P 18-305, coulage avec des moyens manuels, acier Fe E 500 dans la zone de chaînage et les poutres de fondation, quantité 3 kg/m², et treillis soudé 100x250 mm et Ø 5,0-5,0 mm, en acier Fe E 500 comme armature de répartition, placé sur des séparateurs homologués, en couche de compression de 4 cm d'épaisseur; avec des joints de retrait de 5 mm d'épaisseur, via découpe avec un disque à diamant; appuyé dans son ensemble sur une base en béton de propreté. Comprend les chaînages périmétriques d'étage préformés avec un système de coffrage récupérable de planches en bois. Le prix ne comprend pas la couche de béton de propreté.
Code interne |  | Désignation | Quantité | Unité | Prix unitaire | Prix total
mt07cid010j |  | Coffrage perdu de modules en polypropylène recyclé, de 50x50x20 cm, pour dallages et vides sanitaires ventilés. | 1.05 | m² | 6912.79 | 7258.43
mt08efa010 |  | Système de coffrage récupérable de panneaux en bois pour chaînages périmétriques. | 0.1 | m² | 796.31 | 79.63
mt07aco055c |  | Barres en acier haute adhérence, Fe E 500, de divers diamètres. | 3 | kg | 646.77 | 1940.31
mt07ame100dec |  | Treillis soudé 100x250 mm, fils porteurs de 5 mm de diamètre et fils de répartition de 5 mm de diamètre, en acier Fe E 500. | 1.1 | m² | 1600.26 | 1760.29
mt08aaa010a |  | Eau. | 0.028 | m³ | 963.27 | 26.97
mt01arg000a |  | Sable criblé. | 0.058 | m³ | 13643 | 791.3
mt01arg001ag |  | Gros granulats homogénéisés de taille maximale 12,5 mm. | 0.11 | m³ | 14726.7 | 1619.93
mt08cem000a |  | Ciment gris en sacs. | 72.493 | kg | 70 | 5074.51
mq06vib020 |  | Règle vibrante de 3 m. | 0.082 | h | 1914.57 | 156.99
mq06hor010 |  | Bétonnière. | 0.092 | h | 688.75 | 63.37
mq06cor020 |  | Équipement pour découpage de joints dans les dallages en béton. | 0.075 | h | 3894.74 | 292.11
mo042 |  | Compagnon professionnel III/CP2 du béton. | 0.124 | h | 1006.41 | 124.79
mo089 |  | Ouvrier professionnel II/OP du béton. | 0.124 | h | 750.17 | 93.02
mo113 |  | Ouvrier d'exécution I/OE1 construction. | 0.2 | h | 693.43 | 138.69
mo112 |  | Ouvrier d'exécution I/OE2 construction. | 0.303 | h | 705.2 | 213.68
|  | Frais de chantier des unités d'ouvrage | 2 | % | 19634 | 392.68
Coût d'entretien décennal: 801,07F CFA les 10 premières années. |  |  |  |  | Montant total HT: | 20026.7