## Feuille 1
GCB050 | m | Panne en bois scié.
Panne en bois scié de pin, de 70x70 mm de section, avec finition brossée; fixée sur les fermes avec vis à tête fraisée, d'acier au carbone.
Code interne |  | Désignation | Quantité | Unité | Prix unitaire | Prix total
mt07mee101gd |  | Bois scié de pin pour pannes, de jusqu'à 5 m de longueur, de 70x70 mm de section, avec finition brossée. | 0.005 | m³ | 442300 | 2211.5
mt07emr118lb |  | Vis à tête fraisée, de 6 mm de diamètre et 120 mm de longueur, d'acier au carbone, avec traitement superficiel à base de résine époxy, pour les classes de service 1, 2 et 3 selon NF EN 1995-1-1. | 5.714 | U | 467.58 | 2671.75
mo048 |  | Compagnon professionnel III/CP2 charpentier bois. | 0.137 | h | 1631.52 | 223.52
mo095 |  | Ouvrier professionnel II/OP charpentier bois. | 0.068 | h | 1218.78 | 82.88
|  | Frais de chantier des unités d'ouvrage | 2 | % | 5189.65 | 103.79
Coût d'entretien décennal: 741,08F CFA les 10 premières années. |  |  |  |  | Montant total HT: | 5293.44